## SOC_parameters
Spin Orbit coupling Constants in milli-Hartrees. Symbols p,d,f represents SOC splitting for p,d, and f orbitals respectfully
| p | d | f |  | p | d | f |  | p | d | f |  | p | d | f
H | __ | __ | __ | Ga | 3.9259 | __ | __ | Pm | 112.5498 | 3.8253 | 5.3834 | Pa | 207.1181 | 7.237 | 61.4088
He | __ | __ | __ | Ge | 6.3231 | __ | __ | Sm | 120.9595 | 3.9838 | 6.11 | U | 244.9611 | 7.6782 | 73.1347
Li | __ | __ | __ | As | 9.2078 | __ | __ | Eu | 129.7123 | 4.1327 | 6.8852 | Np | __ | __ | __
Be | __ | __ | __ | Se | 12.6323 | __ | __ | Gd | 138.8399 | 4.2716 | 7.7123 | Pu | __ | __ | __
B | 0.11721 | __ | __ | Br | 16.6458 | __ | __ | Tb | 148.3706 | 4.4015 | 8.593 | Am | __ | __ | __
C | 0.312 | __ | __ | Kr | 21.2992 | __ | __ | Dy | 158.3303 | 4.5215 | 9.5305 | Cm | __ | __ | __
N | 0.67893 | __ | __ | Rb | 29.3296 | __ | __ | Ho | 168.7431 | 4.6321 | 10.527 | Bk | __ | __ | __
O | 1.2924 | __ | __ | Sr | 38.6136 | __ | __ | Er | 179.6383 | 4.7326 | 11.5846 | Cf | __ | __ | __
F | 2.2384 | __ | __ | Y | 48.2366 | 1.4416 | __ | Tm | 191.0414 | 4.8234 | 12.7057 | Es | __ | __ | __
Ne | 3.6175 | __ | __ | Zr | 58.6858 | 2.134 | __ | Yb | 202.9807 | 4.9046 | 13.8929 | Fm | __ | __ | __
Na | 6.227 | __ | __ | Nb | 69.1491 | 2.5543 | __ | Lu | 215.4835 | 4.9741 | __ | Md | __ | __ | __
Mg | 9.9885 | __ | __ | Mo | 81.6381 | 3.3542 | __ | Hf | 242.7759 | 7.014 | __ | No | __ | __ | __
Al | 0.57446 | __ | __ | Tc | 96.6484 | 4.6893 | __ | Ta | 272.7029 | 9.1131 | __ | Lr | 551.5521 | 9.3272 | __
Si | 1.1077 | __ | __ | Ru | 110.458 | 5.2605 | __ | W | 305.2197 | 11.3279 | __ | Rf | 612.0866 | 13.0677 | __
P | 1.8726 | __ | __ | Rh | 126.9738 | 6.3852 | __ | Re | 340.3554 | 13.6852 | __ | Db | 677.6779 | 16.7339 | __
S | 2.9196 | __ | __ | Pd | 143.8043 | 7.0671 | __ | Os | 378.1773 | 16.2012 | __ | Sg | 748.3999 | 20.474 | __
Cl | 4.3036 | __ | __ | Ag | 164.6804 | 9.0204 | __ | Ir | 418.7742 | 18.8879 | __ | Bh | 824.425 | 24.3466 | __
Ar | 6.0819 | __ | __ | Cd | 188.0275 | 11.2484 | __ | Pt | 458.6877 | 20.4293 | __ | Hs | 905.9916 | 28.3829 | __
K | 9.1997 | __ | __ | In | 10.3183 | __ | __ | Au | 504.9479 | 23.4018 | __ | Mt | 993.3867 | 33.8115 | __
Ca | 13.1921 | __ | __ | Sn | 14.687 | __ | __ | Hg | 558.3595 | 28.0666 | __ | Ds | 1086.9447 | 37.0177 | __
Sc | 17.4645 | 0.51838 | __ | Sb | 20.0501 | __ | __ | Tl | 32.7635 | __ | __ | Rg | 1187.045 | 41.6412 | __
Ti | 22.4546 | 0.78772 | __ | Te | 26.0764 | __ | __ | Pb | 46.1276 | __ | __ | Cn | 1294.1076 | 48.6181 | __
V | 28.2843 | 1.1161 | __ | I | 32.8189 | __ | __ | Bi | 60.4561 | __ | __ | Nh | 93.3098 | __ | __
Cr | 34.4436 | 1.3093 | __ | Xe | 40.3292 | __ | __ | Po | 75.9799 | __ | __ | Fl | 125.5068 | __ | __
Mn | 42.8825 | 1.9914 | __ | Cs | 53.2315 | __ | __ | At | 92.8208 | __ | __ | Mc | 159.5951 | __ | __
Fe | 51.8556 | 2.5566 | __ | Ba | 67.5074 | __ | __ | Rn | 111.0672 | __ | __ | Lv | 196.2824 | __ | __
Co | 62.0864 | 3.2208 | __ | La | 81.5245 | 3.056 | 2.8826 | Fr | 141.9111 | __ | __ | Ts | 235.9785 | __ | __
Ni | 72.7716 | 3.6419 | __ | Ce | 89.0146 | 1.9588 | 3.459 | Ra | 175.0027 | __ | __ | Og | 278.9942 | __ | __
Cu | 85.7782 | 4.4881 | __ | Pr | 96.6275 | 3.4734 | 4.0621 | Ac | 141.2603 | 5.8622 | __
Zn | 101.4686 | 5.9031 | __ | Nd | 104.454 | 3.6557 | 4.7019 | Th | 174.1958 | 8.1436 | 50.3744